## Erklärungen
Tabelle modifiziert nach EURCAW-Pigs "Q2E on stocking density calculation"
§ 28 Absatz 2 Nummer 2 und § 29 Absatz 2 Tierschutz-Nutztierhaltungsverordnung:
entsprechend dem Durchschnittsgewicht der Absatzferkel, Zuchtläufer und Mastschweine muss für jedes Schwein mindestens eine uneingeschränkt nutzbare Bodenfläche nach folgender Tabelle zur Verfügung stehen:
Durchschnittsgewicht in kg | Fläche in Quadratmetern
über 5 bis 10 | 0.15
über 10 bis 20 | 0.20
über 20 | 0.35
über 30 bis 50 | 0.50
über 50 bis 110 | 0.75
über 110 | 1
Der sicherste Weg das Durchschnittsgewicht der Tiere zu ermitteln ist, alle Schweine zu wiegen.
Da für die Gewichtsentwicklung der Schweine in der Regel eine Normalverteilung angenommen werden kann, ist es möglich, eine Schätzung des Durchschnittsgewichtes der Tiere auf Grundlage des Gewichtes des leichtesten bzw. schwersten Schweines durchzuführen.
Im Datenblatt "Bodenfläche" wird die Anzahl der Schweine in der Bucht in die Spalte I eingegeben, das Gewicht des leichtesten Schweines in die Spalte M, und das des schwersten Schweines in die Spalte N. Das Ergebnis der Berechnungen erscheint in den grün unterlegten Feldern.
In den grau unterlegten Feldern wird die uneingeschränkt nutzbare Bodenfläche der Bucht ermittelt, indem die Länge und Breite der Bucht in die Spalten E und F eingegeben werden, sowie Länge und Breite der Fütterungseinrichtung (soweit diese die nutzbare Bodenfläche einschränkt) in die Spalten G und H. Zudem können die Flächen weiterer Einrichtungsgegenstände, die die nutzbare Bodenfläche verringern, im separaten Datenblatt "weitere nicht nutzbare Fläche" ermittelt werden. Die Summe dieser abzuziehenden nicht nutzbaren Bodenflächen erscheint automatisch in der Spalte K des Datenblatts "Bodenfläche".

## Bodenfläche
| Standort |  |  |  | Beschreibung der Bucht |  |  | Übertrag | Gewicht der Schweine |  |  | Berechnungen
Stall | Abteil | Bucht | Länge der Bucht(cm) | Breite der Bucht(cm) | Fütterung Länge (cm) | Fütterung Breite (cm) | Anzahl Schweine in der Bucht | Summe der weiteren nicht nutzbaren Bodenfläche (m2) | leichtestes Schwein (kg) | schwerstes Schwein (kg) | berechnete Grundfläche der Bucht (m2) | geschätztes Durchschnitts-gewicht der Gruppe (kg) | berechnete uneingeschränkt nutzbare Bodenfläche der Bucht (m2) | Mindestvorgaben gem. TierSchNutztV (m2)
[8 empty] | 0 |  |  | 0 | 0 | 0 | 0
zusätzliche Buchten:
1 | 1 | 1 | 0 | 0 | 0 | 0 | 0 | 0 | 0 | 0 | 0 | 0 | 0 | 0
1 | 1 | 2 | 0 | 0 | 0 | 0 | 0 | 0 | 0 | 0 | 0 | 0 | 0 | 0
1 | 1 | 3 | 0 | 0 | 0 | 0 | 0 | 0 | 0 | 0 | 0 | 0 | 0 | 0
1 | 1 | 4 | 0 | 0 | 0 | 0 | 0 | 0 | 0 | 0 | 0 | 0 | 0 | 0
1 | 1 | 5 | 0 | 0 | 0 | 0 | 0 | 0 | 0 | 0 | 0 | 0 | 0 | 0
1 | 1 | 6 | 0 | 0 | 0 | 0 | 0 | 0 | 0 | 0 | 0 | 0 | 0 | 0
1 | 1 | 7 | 0 | 0 | 0 | 0 | 0 | 0 | 0 | 0 | 0 | 0 | 0 | 0
1 | 1 | 8 | 0 | 0 | 0 | 0 | 0 | 0 | 0 | 0 | 0 | 0 | 0 | 0
1 | 1 | 9 | 0 | 0 | 0 | 0 | 0 | 0 | 0 | 0 | 0 | 0 | 0 | 0
1 | 1 | 10 | 0 | 0 | 0 | 0 | 0 | 0 | 0 | 0 | 0 | 0 | 0 | 0
1 | 1 | 11 | 0 | 0 | 0 | 0 | 0 | 0 | 0 | 0 | 0 | 0 | 0 | 0
1 | 1 | 12 | 0 | 0 | 0 | 0 | 0 | 0 | 0 | 0 | 0 | 0 | 0 | 0
1 | 1 | 13 | 0 | 0 | 0 | 0 | 0 | 0 | 0 | 0 | 0 | 0 | 0 | 0
1 | 1 | 14 | 0 | 0 | 0 | 0 | 0 | 0 | 0 | 0 | 0 | 0 | 0 | 0
1 | 1 | 15 | 0 | 0 | 0 | 0 | 0 | 0 | 0 | 0 | 0 | 0 | 0 | 0
1 | 1 | 16 | 0 | 0 | 0 | 0 | 0 | 0 | 0 | 0 | 0 | 0 | 0 | 0
1 | 1 | 17 | 0 | 0 | 0 | 0 | 0 | 0 | 0 | 0 | 0 | 0 | 0 | 0
1 | 1 | 18 | 0 | 0 | 0 | 0 | 0 | 0 | 0 | 0 | 0 | 0 | 0 | 0
1 | 1 | 19 | 0 | 0 | 0 | 0 | 0 | 0 | 0 | 0 | 0 | 0 | 0 | 0

## background_for_main_sheet (hidden)
COUNCIL DIRECTIVE 2008/120/EC
[7 empty] | range | Live Weight (kg) |  |  |  | M2
[7 empty] | 0 to 10 | Not more than 10 |  |  |  | 0.15
[7 empty] | 10 to 20 | More than 10 but not more than 20 |  |  |  | 0.2
[7 empty] | 20 to 30 | More than 20 but not more than 30 |  |  |  | 0.3
[7 empty] | 30 to 50 | More than 30 but not more than 50 |  |  |  | 0.4
[7 empty] | 50 to 85 | More than 50 but not more than 85 |  |  |  | 0.55
[7 empty] | 85 to 110 | More than 85 but not more than 110 |  |  |  | 0.65
[7 empty] | >110 | More than 110 |  |  |  | 1
|  |  | input | input |  | 6s (mean +/- {3 * stdev}) covers 99.8% of a normal distribution | [6 empty] | range | range | range | range | range | range | range | output
Stall | Abteil | Bucht | min (kg) | max (kg) | median | sdev (range=6s) | 10 | 20 | 30 | 50 | 85 | 110 | 0 to 10 | 10 to 20 | 20 to 30 | 30 to 50 | 50 to 85 | 85 to 110 | > 110 | M2/animal
0 | 0 | 0 | 0 | 0 | #VALUE! | 0 | #VALUE! | #VALUE! | #VALUE! | #VALUE! | #VALUE! | #VALUE! | #VALUE! | #VALUE! | #VALUE! | #VALUE! | #VALUE! | #VALUE! | #VALUE! | #VALUE!
1 | 1 | 1 | 0 | 0 | #VALUE! | 0 | #VALUE! | #VALUE! | #VALUE! | #VALUE! | #VALUE! | #VALUE! | #VALUE! | #VALUE! | #VALUE! | #VALUE! | #VALUE! | #VALUE! | #VALUE! | #VALUE!
1 | 1 | 2 | 0 | 0 | #VALUE! | 0 | #VALUE! | #VALUE! | #VALUE! | #VALUE! | #VALUE! | #VALUE! | #VALUE! | #VALUE! | #VALUE! | #VALUE! | #VALUE! | #VALUE! | #VALUE! | #VALUE!
1 | 1 | 3 | 0 | 0 | #VALUE! | 0 | #VALUE! | #VALUE! | #VALUE! | #VALUE! | #VALUE! | #VALUE! | #VALUE! | #VALUE! | #VALUE! | #VALUE! | #VALUE! | #VALUE! | #VALUE! | #VALUE!
1 | 1 | 4 | 0 | 0 | #VALUE! | 0 | #VALUE! | #VALUE! | #VALUE! | #VALUE! | #VALUE! | #VALUE! | #VALUE! | #VALUE! | #VALUE! | #VALUE! | #VALUE! | #VALUE! | #VALUE! | #VALUE!
1 | 1 | 5 | 0 | 0 | #VALUE! | 0 | #VALUE! | #VALUE! | #VALUE! | #VALUE! | #VALUE! | #VALUE! | #VALUE! | #VALUE! | #VALUE! | #VALUE! | #VALUE! | #VALUE! | #VALUE! | #VALUE!
1 | 1 | 6 | 0 | 0 | #VALUE! | 0 | #VALUE! | #VALUE! | #VALUE! | #VALUE! | #VALUE! | #VALUE! | #VALUE! | #VALUE! | #VALUE! | #VALUE! | #VALUE! | #VALUE! | #VALUE! | #VALUE!
1 | 1 | 7 | 0 | 0 | #VALUE! | 0 | #VALUE! | #VALUE! | #VALUE! | #VALUE! | #VALUE! | #VALUE! | #VALUE! | #VALUE! | #VALUE! | #VALUE! | #VALUE! | #VALUE! | #VALUE! | #VALUE!
1 | 1 | 8 | 0 | 0 | #VALUE! | 0 | #VALUE! | #VALUE! | #VALUE! | #VALUE! | #VALUE! | #VALUE! | #VALUE! | #VALUE! | #VALUE! | #VALUE! | #VALUE! | #VALUE! | #VALUE! | #VALUE!
1 | 1 | 9 | 0 | 0 | #VALUE! | 0 | #VALUE! | #VALUE! | #VALUE! | #VALUE! | #VALUE! | #VALUE! | #VALUE! | #VALUE! | #VALUE! | #VALUE! | #VALUE! | #VALUE! | #VALUE! | #VALUE!
1 | 1 | 10 | 0 | 0 | #VALUE! | 0 | #VALUE! | #VALUE! | #VALUE! | #VALUE! | #VALUE! | #VALUE! | #VALUE! | #VALUE! | #VALUE! | #VALUE! | #VALUE! | #VALUE! | #VALUE! | #VALUE!
1 | 1 | 11 | 0 | 0 | #VALUE! | 0 | #VALUE! | #VALUE! | #VALUE! | #VALUE! | #VALUE! | #VALUE! | #VALUE! | #VALUE! | #VALUE! | #VALUE! | #VALUE! | #VALUE! | #VALUE! | #VALUE!
1 | 1 | 12 | 0 | 0 | #VALUE! | 0 | #VALUE! | #VALUE! | #VALUE! | #VALUE! | #VALUE! | #VALUE! | #VALUE! | #VALUE! | #VALUE! | #VALUE! | #VALUE! | #VALUE! | #VALUE! | #VALUE!
1 | 1 | 13 | 0 | 0 | #VALUE! | 0 | #VALUE! | #VALUE! | #VALUE! | #VALUE! | #VALUE! | #VALUE! | #VALUE! | #VALUE! | #VALUE! | #VALUE! | #VALUE! | #VALUE! | #VALUE! | #VALUE!
1 | 1 | 14 | 0 | 0 | #VALUE! | 0 | #VALUE! | #VALUE! | #VALUE! | #VALUE! | #VALUE! | #VALUE! | #VALUE! | #VALUE! | #VALUE! | #VALUE! | #VALUE! | #VALUE! | #VALUE! | #VALUE!
1 | 1 | 15 | 0 | 0 | #VALUE! | 0 | #VALUE! | #VALUE! | #VALUE! | #VALUE! | #VALUE! | #VALUE! | #VALUE! | #VALUE! | #VALUE! | #VALUE! | #VALUE! | #VALUE! | #VALUE! | #VALUE!
1 | 1 | 16 | 0 | 0 | #VALUE! | 0 | #VALUE! | #VALUE! | #VALUE! | #VALUE! | #VALUE! | #VALUE! | #VALUE! | #VALUE! | #VALUE! | #VALUE! | #VALUE! | #VALUE! | #VALUE! | #VALUE!
1 | 1 | 17 | 0 | 0 | #VALUE! | 0 | #VALUE! | #VALUE! | #VALUE! | #VALUE! | #VALUE! | #VALUE! | #VALUE! | #VALUE! | #VALUE! | #VALUE! | #VALUE! | #VALUE! | #VALUE! | #VALUE!
1 | 1 | 18 | 0 | 0 | #VALUE! | 0 | #VALUE! | #VALUE! | #VALUE! | #VALUE! | #VALUE! | #VALUE! | #VALUE! | #VALUE! | #VALUE! | #VALUE! | #VALUE! | #VALUE! | #VALUE! | #VALUE!
1 | 1 | 19 | 0 | 0 | #VALUE! | 0 | #VALUE! | #VALUE! | #VALUE! | #VALUE! | #VALUE! | #VALUE! | #VALUE! | #VALUE! | #VALUE! | #VALUE! | #VALUE! | #VALUE! | #VALUE! | #VALUE!

## weitere nicht nutzbare Fläche
Stall | Abteil | Bucht | Objekt 1 Länge (cm) | Objekt 1 Breite (cm) | Objekt 2 Länge (cm) | Objekt 2 Breite (cm) | Objekt 3 Länge (cm) | Objekt 3 Breite (cm) | Objekt 4 Länge (cm) | Objekt 4 Breite (cm) | Summe weitere nicht nutzbare Bodenfläche (cm2)
0
zusätzliche Buchten:
1 | 1 | 1 | [8 empty] | 0
1 | 1 | 2 | [8 empty] | 0
1 | 1 | 3 | [8 empty] | 0
1 | 1 | 4 | [8 empty] | 0
1 | 1 | 5 | [8 empty] | 0
1 | 1 | 6 | [8 empty] | 0
1 | 1 | 7 | [8 empty] | 0
1 | 1 | 8 | [8 empty] | 0
1 | 1 | 9 | [8 empty] | 0
1 | 1 | 10 | [8 empty] | 0
1 | 1 | 11 | [8 empty] | 0
1 | 1 | 12 | [8 empty] | 0
1 | 1 | 13 | [8 empty] | 0
1 | 1 | 14 | [8 empty] | 0
1 | 1 | 15 | [8 empty] | 0
1 | 1 | 16 | [8 empty] | 0
1 | 1 | 17 | [8 empty] | 0
1 | 1 | 18 | [8 empty] | 0
1 | 1 | 19 | [8 empty] | 0

## input weight ranges (hidden)
COUNCIL DIRECTIVE 2008/120/EC
[8 empty] | range | Live Weight (kg) |  |  |  | M2
[8 empty] | 0 to 10 | Not more than 10 |  |  |  | 0.15
[8 empty] | 10 to 20 | More than 10 but not more than 20 |  |  |  | 0.2
[8 empty] | 20 to 30 | More than 20 but not more than 30 |  |  |  | 0.3
[8 empty] | 30 to 50 | More than 30 but not more than 50 |  |  |  | 0.4
[8 empty] | 50 to 85 | More than 50 but not more than 85 |  |  |  | 0.55
[8 empty] | 85 to 110 | More than 85 but not more than 110 |  |  |  | 0.65
[8 empty] | >110 | More than 110 |  |  |  | 1
|  |  | input | input |  |  | Number of animals for each weight range | [14 empty] | output
Stall | Abteil | Bucht | min (kg) | max (kg) | Actual Number of Pigs per Pen | control | Range 0-10 | Range 10-20 | Range 20-30 | Range 30-50 | Range 50-85 | Range 85-110 | Range > 110 | Range 0-10 | Range 10-20 | Range 20-30 | Range 30-50 | Range 50-85 | Range 85-110 | Range > 110 | control | M2/animal
0 | 0 | 0 | no info | no info | 0 | 20 | 2 | 9 | 9 | 0 | 0 | 0 | 0 | #DIV/0! | #DIV/0! | #DIV/0! | #DIV/0! | #DIV/0! | #DIV/0! | #DIV/0! | #DIV/0! | #DIV/0!
1 | 1 | 1 | no info | no info | 0 | 0 | 0 | 0 | 0 | 0 | 0 | 0 | 0 | #DIV/0! | #DIV/0! | #DIV/0! | #DIV/0! | #DIV/0! | #DIV/0! | #DIV/0! | #DIV/0! | #DIV/0!
1 | 1 | 2 | no info | no info | 0 | 0 | 0 | 0 | 0 | 0 | 0 | 0 | 0 | #DIV/0! | #DIV/0! | #DIV/0! | #DIV/0! | #DIV/0! | #DIV/0! | #DIV/0! | #DIV/0! | #DIV/0!
1 | 1 | 3 | no info | no info | 0 | 0 | 0 | 0 | 0 | 0 | 0 | 0 | 0 | #DIV/0! | #DIV/0! | #DIV/0! | #DIV/0! | #DIV/0! | #DIV/0! | #DIV/0! | #DIV/0! | #DIV/0!
1 | 1 | 4 | no info | no info | 0 | 0 | 0 | 0 | 0 | 0 | 0 | 0 | 0 | #DIV/0! | #DIV/0! | #DIV/0! | #DIV/0! | #DIV/0! | #DIV/0! | #DIV/0! | #DIV/0! | #DIV/0!
1 | 1 | 5 | no info | no info | 0 | 0 | 0 | 0 | 0 | 0 | 0 | 0 | 0 | #DIV/0! | #DIV/0! | #DIV/0! | #DIV/0! | #DIV/0! | #DIV/0! | #DIV/0! | #DIV/0! | #DIV/0!
1 | 1 | 6 | no info | no info | 0 | 0 | 0 | 0 | 0 | 0 | 0 | 0 | 0 | #DIV/0! | #DIV/0! | #DIV/0! | #DIV/0! | #DIV/0! | #DIV/0! | #DIV/0! | #DIV/0! | #DIV/0!
1 | 1 | 7 | no info | no info | 0 | 0 | 0 | 0 | 0 | 0 | 0 | 0 | 0 | #DIV/0! | #DIV/0! | #DIV/0! | #DIV/0! | #DIV/0! | #DIV/0! | #DIV/0! | #DIV/0! | #DIV/0!
1 | 1 | 8 | no info | no info | 0 | 0 | 0 | 0 | 0 | 0 | 0 | 0 | 0 | #DIV/0! | #DIV/0! | #DIV/0! | #DIV/0! | #DIV/0! | #DIV/0! | #DIV/0! | #DIV/0! | #DIV/0!
1 | 1 | 9 | no info | no info | 0 | 0 | 0 | 0 | 0 | 0 | 0 | 0 | 0 | #DIV/0! | #DIV/0! | #DIV/0! | #DIV/0! | #DIV/0! | #DIV/0! | #DIV/0! | #DIV/0! | #DIV/0!
1 | 1 | 10 | no info | no info | 0 | 0 | 0 | 0 | 0 | 0 | 0 | 0 | 0 | #DIV/0! | #DIV/0! | #DIV/0! | #DIV/0! | #DIV/0! | #DIV/0! | #DIV/0! | #DIV/0! | #DIV/0!
1 | 1 | 11 | no info | no info | 0 | 0 | 0 | 0 | 0 | 0 | 0 | 0 | 0 | #DIV/0! | #DIV/0! | #DIV/0! | #DIV/0! | #DIV/0! | #DIV/0! | #DIV/0! | #DIV/0! | #DIV/0!